## SPEED 600
Model | SPEED 600 | SPEED 600 | SPEED 600 8.4V | SPEED 600 12V | SPEED 600 ECO 7.2 V | SPEED 600 BB SP 9,6 V | SPEED 600 BB SP 7,2 V | SPEED 600 RACE 8,4 V | SPEED 600 RACE 7,2 V
Price - shop.graupner.de | 14.5 | 13.5 | 11 | 25.3 | 13.7 | Ask your dealer for prices | 30.1 | 33.1 | 17.2
Order number: | 1786 | 1793 | 3301 | 3302 | 3323 | 6310 | 6311 | 6312 | 6370
Nominal voltage, V | 9.6 | 7,2 | 8,4 | 12 | 7,2 | 9,6 | 7,2 | 8.4 | 7,2
Operating voltage range, V | 7.2 ... 10 | 3,6 ... 8,4 | 4,8 ... 9,6 | 4,8 ... 14,4 | 6 ... 9,6 | 7,2 ... 12 | 6 ... 9,6 | 4,8 ... 9,6 | 6 ... 8,4
No-load rpm, min–1 | 14500 | 18200 | 15500 | 17200 | 11000 | 14300 | 21200 | 21000 | 22635
No-load current drain, A | 1 | 2 | 1.8 | 1 | 1 | 0,8 | 1.8 | 2.2 | 2.4
Current drain at max. efficiency | 7 | 12 | 11 | 7 | 7.5 | 6.6 | 12.7 | 12 | 17.7
Current drain when stalled, A | 58 | 85 | 70 | 40 | 50 | 55 | 90 | 90 | 130.3
Max. efficiency without gearbox, % | 75 | 69 | 75 | 77 | 72 | 75 | 76 | 76 | 70
Length of case, excl. shaft, mm | 57 | 57 | 57 | 57 | 57 | 57 | 57 | 57 | 57
Diameter, mm | 35.8 | 35.8 | 37 | 37 | 37 | 35.7 | 35.7 | 36 | 37.5
Free shaft length, mm | 8.7 | 8.7 | 8.7 | 8.7 | 8.7 | 11.9 | 11.9 | 8.5 | 6.5
Shaft diameter, mm | 3.17 | 3.17 | 3.17 | 3.17 | 3.17 | 3.17 | 3.17 | 3.17 | 3.17
Weight, g | 195 | 195 | 220 | 220 | 220 | 194 | 194 | 195 | 235